## Sheet1
Comment | Designator | Footprint | Manufacturer Part # | DigiKey Part # | JLCPCB Part #
10u | C1,C2,C4 | 1206 | T491A106K010AT | 399-3684-1-ND | C1508940
1u | C12 | 0805 | CC0805KKX7R7BB105 | 311-1365-1-ND | C94122
.1u | C3,C6-C11,C13-C14,C17-C19 | 0805 | C0805C104K3RAC7800 | 399-1168-1-ND | C141126
4.7u | C5,C15-C16 | 1206 | T491A475M010AT | 399-3698-1-ND | C600501
50K | R1 | N6S | N6S25T0N-503 | N6S25T0N-503 | C5687332
150 | R2 | 0603 | SJ1-3533NG | cP1-3533NG-ND | C9900019346
10K | R3,R12,R13,R18,R20,R25-R28,R32 | 0603 | RC0603FR-0710KL | 311-10.0KHRCT-ND | C98220
68K | R4 | 0603 | MCT06030C6802FP500 | MCT0603-68.0K-CFCT-ND | C4280867
2.49K | R5 | 0603 | CRCW06032K49FKEAHP | 541-2.49KSCT-ND | C2099849
499K | R6 | 0603 | MCT06030C4993FP500 | 749-1661-1-ND | C2074833
1K | R7,R14-R16,R30,R33 | 0603 | MCT06030C1001FP500 | MCT0603-1.00K-CFCT-ND | C161809
TVS diode | R8,R9 | SOD523 | ESD5B5.0ST1G | ESD5B5.0ST1GOSCT-ND | C5172939
22 | R10,R11 | 0603 | CRGCQ0603J22R | A130081CT-ND | C2074058
20K | R17,R19 | 0603 | RCS060320K0FKEA | 541-2797-1-ND | C2078045
5.1K | R21,R23 | 0603 | ERA-3AEB512V | P5.1KDBCT-ND | C473296
620 | R22,R24 | 0603 | ERA-3AEB621V | P620DBCT-ND | C473282
10K | R29 | ST4 | ST-4ETA103 | ST4ETA103CT-ND | C2922081
100 | R31 | 0603 | RNCP0603FTD100R | RNCP0603FTD100RCT-ND | C2479153
1MHZ | IC1,IC3,IC4 | 8-SOIC | MCP6L02T-E/SN | MCP6L02T-E/SNCT-ND | C623781
Linear Regulator | IC2 | SOT-23-5 | MIC5365-1.8YD5-TR | 576-4082-1-ND | C153255
Fuse | F1 | 1812 | MF-MSMF050-2 | MF-MSMF050-2CT-ND | C17190
30 | L1,L2 | 0805 | MH2029-300Y | MH2029-300YCT-ND | C840593
Blue | LED1 | 0805 | LTST-C171TBKT | 160-1645-1-ND | C98225
Orange | LED2 | 0805 | LTST-C170KFKT | 160-1413-1-ND | C284931
Green | LED3 | 0805 | LTST-C171GKT | 160-1423-1-ND | C913075
crystal | Q1 | HC-49 | 9B-16.000MAAE-B | 9B-16.000MAAE-B | C2636524
8bit 32kb | U1 | 44-TQFP | ATMEGA32U4RC-AU | ATMEGA32U4RC-AU-ND | C1337120
Connector | X1 | USB-B | USB-B1HSW6 | ED2982-ND | C3198024
3.5mm | X2 | SJ1 | SJ1-3533NG | CP1-3533NG-ND | C9900019346
3POS 2mm | X3 | B3B | B3B-PH-K-S | 455-1705-ND | C131339
6POS | X4 | 30306 | 30306-6002HB | 3M15451-ND | C5792695
2POS 2mm | X5 | B2B | B2B-PH-K-S | 455-1704-ND | C5251182
2POS 2mm | X6 | B2B | B2B-PH-K-S | 455-1704-ND | C5251182
6POS 2mm | X7 | B6B | B6B-PH-K-S | 455-1708-ND | C9900100293
2POS 2mm | X8 | B2B | B2B-PH-K-S | 455-1704-ND | C5251182
10POS 2.54mm | X9 | SBH11 | SBH11-PBPC-D05-ST-BK | S9169-ND | C7497904